## Full 1
FDS010 | m² | Mampara divisòria de balcó.
Mampara divisòria de balcó, formada per de plaques laminades compactes d'alta pressió (HPL), Kronoart "KRONOSPAN", de 5600x2040 mm i 6 mm de gruix, acabat Color, 8681 Snow, textura granulada: BS, en les dues cares, amb mecanitzat en els cantells i fixada amb pinces de subjecció.
Codi |  |  | Unitat | Descripció | Rendiment | Preu unitari | Import
1 |  |  |  | Materials
mt12kro020aaa1 |  |  | m² | Placa laminada compacta d'alta pressió (HPL), Kronoart "KRONOSPAN", de 5600x2040 mm i 6 mm de gruix, acabat Color, 8681 Snow, textura granulada: BS, en les dues cares, amb mecanitzat en els cantells, Euroclasse B-s1, d0 de reacció al foc, segons UNE-EN 13501-1, a base de resines termoenduribles de acrilo-poliuretà, reforçada de forma homogènia amb fibres de fusta certificada FSC o PEFC, amb resistència als rajos UV i propietats antigrafiti durant tota la seva vida útil, tipus EDF segons UNE-EN 438-2, amb film de protecció de plàstic, per a retirar després del muntatge. | 1 | 45.5 | 45.5
mt12prg100 |  |  | U | Pinça de subjecció d'acer inoxidable AISI 316, amb cargols, per a la fixació de plaques laminades compactes d'alta pressió (HPL) en mampara divisòria de balcó. | 4 | 5 | 20
[5 empty] | Subtotal materials: |  | 65.5
2 |  |  |  | Mà d'obra
mo011 |  |  | h | Oficial 1ª muntador. | 0.427 | 28.39 | 12.12
mo080 |  |  | h | Ajudant muntador. | 0.427 | 24.46 | 10.44
[5 empty] | Subtotal mà d'obra: |  | 22.56
3 |  |  |  | Costos directes complementaris
|  |  | % | Costos directes complementaris | 2 | 88.06 | 1.76
Cost de manteniment decennal: 4,49€ en els primers 10 anys. |  |  |  |  | Costos directes (1+2+3): |  | 89.82