## Full 1
SVC010 | U |  | Cabina de tauler fenòlic HPL.
Cabina per a vestuari "KRONOSPAN", de entre 600 i 800 mm de longitud, entre 1200 i 1500 mm de profunditat i 2003 mm d'altura, de tauler fenòlic HPL Kronodesign Washroom, de 13 mm d'espessor, color a escollir; composta de: porta de 600x1860 mm i 2 laterals de 1860 mm d'altura; estructura suport d'alumini anoditzat i ferramentes d'acer inoxidable.
Codi |  | Unitat |  | Descripció | Rendiment | Preu unitari | Import
1 |  |  |  | Materials
mt45kro010ia |  | U |  | Cabina per a vestuari "KRONOSPAN", de entre 600 i 800 mm de longitud, entre 1200 i 1500 mm de profunditat i 2003 mm d'altura, de tauler fenòlic HPL Kronodesign Washroom, de 13 mm d'espessor, color a escollir, amb certificat de cadena de custòdia FSC, Euroclasse B-s2, d0 de reacció al foc, segons UNE-EN 13501-1; composta de: porta de 600x1860 mm i 2 laterals de 1860 mm d'altura; estructura suport d'alumini anoditzat, formada per perfil guia horitzontal de secció circular de 25 mm de diàmetre, rosetes i perfils en U de 20x15 mm per a fixació a la paret i ferramentes d'acer inoxidable, formats per frontisses amb moll, tirador amb condemna i indicador exterior de lliure i ocupat, i peus regulables en altura fins a 150 mm. | 1 | 799.2 | 799.2
[5 empty] | Subtotal materials: |  | 799.2
2 |  |  |  | Mà d'obra
mo011 |  | h |  | Oficial 1ª muntador. | 0.679 | 28.39 | 19.28
mo080 |  | h |  | Ajudant muntador. | 0.679 | 24.46 | 16.61
[5 empty] | Subtotal mà d'obra: |  | 35.89
3 |  |  |  | Costos directes complementaris
|  | % |  | Costos directes complementaris | 2 | 835.09 | 16.7
Cost de manteniment decennal: 302,39€ en els primers 10 anys. |  |  |  |  | Costos directes (1+2+3): |  | 851.79